## Costs
XR-B3 PLATFORM					XR-B5 PLATFORM
1	AVRRA Pro Board	$95.00	$95.00		1	AVRRA Pro Board	$95.00	$95.00
2	GHM-01 Gear Motors 120RPM	$21.95	$43.90		2	GHM-04 Gear Motors 175RPM	$21.95	$43.90
1	HUBS (PR)	$8.00	$8.00		1	HUBS (PR)	$8.00	$8.00
1	WHEELS (PR)	$20.00	$20.00		1	WHEELS (PR)	$20.00	$20.00
1	OMNIWHEEL	$16.00	$16.00		1	OMNIWHEEL	$16.00	$16.00
1	BODY PARTS	$20.00	$20.00		2	ENCODERS	$25.95	$51.90
2	HS-311 Servos	$12.00	$24.00		1	BODY PARTS	$20.00	$20.00
3	GP2D12	$12.00	$36.00		2	DYNAMIXEL AX-12	$44.90	$89.80
1	SRF-05	$30.00	$30.00		3	GP2D12	$12.00	$36.00
1	AVRCAM	$100.00	$100.00		1	SRF-05	$30.00	$30.00
1	ENCODERS (PR)	$59.95	$59.95		1	AVRCAM	$100.00	$100.00

	DRIVETRAIN SUBTOTAL		$87.90
	MECHANICAL SUBTOTAL		$44.00			DRIVETRAIN SUBTOTAL		$87.90
	SENSORS SUBTOTAL		$225.95			MECHANICAL SUBTOTAL		$109.80
	BRAINS SUBTOTAL		$95.00			SENSORS SUBTOTAL		$217.90
		TOTAL	$452.85			BRAINS SUBTOTAL		$95.00
							TOTAL	$510.60

	WITHOUT WIRELESS OR CAM		$322.85
	WITHOUT SENSORS		$226.90			WITHOUT WIRELESS OR CAM		$380.60
	WITHOUT BRAINS		$131.90			WITHOUT SENSORS		$292.70
						WITHOUT BRAINS		$197.70

## Calcs
XrB3 Clocking
Divider	Clock	Tick Time (uS)
1	14745600	0.07		Servo Speed Calculations
8	1843200	0.54		HS-311	0.19	s/60degrees
32	460800	2.17			3.17	ms/degree
64	230400	4.34
128	115200	8.68		System Clock Calculations
256	57600	17.36		Count to 240		Timer 2, divide clock by 1024, count to 240 =
1024	14400	69.44		16.67	ms	60	Hz interrupt

Servo Calculations					Serial Calculations
Minimum Clock Rate		180000	ticks per second			F_CPU	14745600
	(using clk/64)					SERIAL	115200
40	Hz =	25000	uS per frame
		5760	ticks per frame			UBRR0H	0.03
		230.4	ticks per 1ms pulse			UBRR0L	7.5
		460.8	ticks per 2ms pulse
		345.6	center

Diameter	3.5	Inches	3.5
Circum	11	Inches	11
Cnts/Rev	176		5000					187.5	3125
Dist/Cnt	0.06		0					176.47	2941.18
			454.74	455 cnts per inch
T Width	7	Inches
C/on flr	21.99	Inches
Dist/90deg	5.5	Inches
	88	Counts/90 degrees

Cnts/inch	16.01

delayMs calcs
nom	ins/ms	/5
8000000	8192	1638.4		1600
14745600	15099.49	3019.9		2949.12

## Clock
	Cycles per second		256 clicks =		240
	14745600
8	1843200		7200
32	460800		1800
64	230400		900
128	115200		450
256	57600		225
1024	14400		56.25		60	Hz

			Timer 2, divide clock by 1024, count to 240
			60hz interrupt
			every other time we trigger update?
	14745600
	15461882.27

			65536
	Cycles per second		37500	OCR1			Resolution
	14745600
8	1843200		49.15
32	460800		12.29
64	230400		6.14
128	115200		3.07
256	57600		1.54
1024	14400		0.38

	100cpr
		100	5000	counts per rotation of wheel

			3.5	" dia			2.5"	5"	10"	20"	40"
			11	rollout in inches			1136.75	2273.5	4547	9094	18188

			454.73	counts per inch			13	26	53	106	213	counts/85
			85.26		85		156	312	636	1272	2556	*12 (inches)
							2.52	5.03	10.26	20.52	41.23	divided by 62 (gets us final inches)

			64 counts per foot
			5.33	counts per inch

## Extraction
BASE VALUES
					0	1	2	1	0
					0	1	2	1	0
0	0	0	0	0	0	0	0		0	0	0	0	1	2	1	0
1	1	1	1	1	1	1	0		1	1	1	1	1	2	1	0
2	2	2	2	2	2	1	0		2	2	2	2	2	2	1	0
1	1	1	1	1	2	1	0		1	1	1	1	1	2	1	0
0	0	0	0	1	2	1	0		0	0	0	0	1	2	1	0
			0	1	2	1	0					0	1	2	1	0
			0	1	2	1	0					0	1	2	1	0

FIRST RUN THROUGH (NEIGHBOR SUMMATION – 8)
					0	2	0
					1	2	0
	0	0	0	0	-1	-4				0	0	1	4	3	0
	2	2	2	3	2	-1				2	2	2	4	3	0
	0	0	1	4	3	0				0	0	1	4	3	0
				1	2	0					1	2	0
				0	2	0					0	2	0

					5	3	5
					12	10	5
	4	6	7	6	0	0				4	7	13	16	14	8
	2	5	10	11	4	0				2	6	16	21	18	9
	4	7	12	14	11	6				4	7	13	16	14	8
				12	10	7					12	10	7
				5	3	4					5	3	5

## Mapping
				25		Original Gray Area
				24
				23
				22
				21
				20
				19
				18
				17
				16
				15
				14
				13
0	1	2	3	4	5	6	7	8	9	10	11	12	13	14	15	16	17	18	19	20	21	22	23	24	25
				11
				10
				9
				8					R
				7
				6
				5
				4
				3
				2
				1
0,0					0					25

## Map
Angle	Rads	Reading	Reading(in)		Y	X
-60	-1.05	59	11.06		5.53	9.58
-55	-0.96	30	5.63		3.23	4.61
-50	-0.87	30	5.63		3.62	4.31
-45	-0.79	30	5.63		3.98	3.98
-40	-0.7	184	34.5		26.43	22.18
-35	-0.61	114	21.38		17.51	12.26
-30	-0.52	99	18.56		16.08	9.28
-25	-0.44	90	16.88		15.29	7.13
-20	-0.35	75	14.06		13.21	4.81
-15	-0.26	71	13.31		12.86	3.45
-10	-0.17	69	12.94		12.74	2.25
-5	-0.09	66	12.38		12.33	1.08
0	0	65	12.19		12.19	0
5	0.09	63	11.81		11.77	-1.03
10	0.17	64	12		11.82	-2.08
15	0.26	68	12.75		12.32	-3.3
20	0.35	71	13.31		12.51	-4.55
25	0.44	77	14.44		13.08	-6.1
30	0.52	64	12		10.39	-6
35	0.61	50	9.38		7.68	-5.38
40	0.7	44	8.25		6.32	-5.3
45	0.79	34	6.38		4.51	-4.51
50	0.87	31	5.81		3.74	-4.45
55	0.96	30	5.63		3.23	-4.61
60	1.05	64	12		6	-10.39